## 双封阀
包1：双阀芯双阀座截止阀
序号 | 名称 | 型号 | 单位 | 采购 数量
1 | 手动双阀芯双阀座截止阀 | ZTB03D02DD\DN25\对接管道φ32x4\12Cr1MoVG\2500LB\最高温度545℃\焊接 | 台 | 5
2 | 手动双阀芯双阀座截止阀 | ZTB03D02DE\DN32\对接管道φ38x4.5\12Cr1MoVG\2500LB\最高温度545℃\焊接 | 台 | 10
3 | 手动双阀芯双阀座截止阀 | ZTB03D02DF\DN40\对接管道φ48x5.5\12Cr1MoVG\2500LB\最高温度545℃\焊接 | 台 | 35
4 | 手动双阀芯双阀座截止阀 | ZTB03D02DF\DN40\对接管道φ45x3\12Cr1MoVG\PN100\最高温度545℃\焊接 | 台 | 6
5 | 手动双阀芯双阀座截止阀 | ZTB03D02DD\DN25\对接管道φ32x3\12Cr1MoVG\PN100\最高温度545℃\焊接 | 台 | 2
6 | 手动双阀芯双阀座截止阀 | ZTA03G01DF\DN50\对接管道φφ60.3x11\20G\1500LB\最高温度405℃\焊接 | 台 | 5
7 | 手动双阀芯双阀座截止阀 | ZTA03G01DH\DN65\对接管道φ76x8\20G\1500LB\最高温度405℃\焊接 | 台 | 15
8 | 手动双阀芯双阀座截止阀 | ZTB03D02DH\DN65\对接管道φ76x10\12Cr1MoVG\2500LB\最高温度545℃\焊接 | 台 | 3
9 | 气动双阀芯双阀座截止阀 | ZTB04D02DE\DN25/32\对接管道入进口φ32×4\出口φ38×4.5\12Cr1MoVG\P14.4MPa\最高温度545℃\材质：铬钼钒钢\焊接\限位开关(干接点)\电磁阀220-240VAC（ASCO\亚德客\SMC）\过滤减压阀0.15-0.8MPa(亚德客\SMC）\开关型 | 台 | 6
10 | 气动双阀芯双阀座截止阀 | ZTB04D02DG\DN40/50\对接管道入进口φ48×5.5\出口φ60×7\12Cr1MoVG\P14.4MPa\最高温度545℃\材质：铬钼钒钢\焊接\限位开关(干接点)\电磁阀220-240VAC（ASCO\亚德客\SMC）\过滤减压阀0.15-0.8MPa(亚德客\SMC）\开关型 | 台 | 13
11 | 气动双阀芯双阀座截止阀 | ZTB04D02DG\DN50\对接管道φ60×7\12Cr1MoVG\P14.4MPa\最高温度545℃\材质：铬钼钒钢\焊接\限位开关(干接点)\电磁阀220-240VAC（ASCO\亚德客\SMC）\过滤减压阀0.15-0.8MPa(亚德客\SMC）\开关型 | 台 | 6
12 | 气动双阀芯双阀座截止阀 | ZTB04D02DE\DN32\对接管道φ38×3\12Cr1MoVG\P14.4MPa\最高温度545℃\材质：铬钼钒钢\焊接\限位开关(干接点)\电磁阀220-240VAC（ASCO\亚德客\SMC）\过滤减压阀0.15-0.8MPa(亚德客\SMC）\开关型 | 台 | 6
13 | 气动双阀芯双阀座截止阀 | ZTA04D02DG\DN40/50\对接管道入进口φ45×53\出口φ57×3\WCB\P5.6MPa\最高温度405℃\材质：碳素钢\焊接\限位开关(干接点)\电磁阀220-240VAC（ASCO\亚德客\SMC）\过滤减压阀0.15-0.8MPa(亚德客\SMC）\开关型 | 台 | 9
14 | 气动双阀芯双阀座截止阀 | ZTA04D02DD\DN25\对接管道φ32×3\P5.6MPa\最高温度405℃\材质：碳素钢\焊接\限位开关(干接点)\电磁阀220-240VAC（ASCO\亚德客\SMC）\过滤减压阀0.15-0.8MPa(亚德客\SMC）\开关型 | 台 | 3