## 样品清单
附件四：检测项目、检测方法清单表
序号 | 产品 | 标准 | 项目 |  | 指标 | 检测方法 | 备注
1 | 碳五（直馏） | Q/FHC P001-2020 碳五（Ⅰ） | 外观 |  | 无色透明液体，无浑浊，无机械杂质及游离水 | 目测a | a 取试样10mL于内径15mm的试管内，横向透视观察试样颜色及有无混浊。
|  |  | 密度（20℃）/kg/m3 |  | 报告 | SH/T 0604
|  |  | 组成w/% C4及C4以下含量 正戊烷 异戊烷 戊烷含量（正+异+环） C6及C6以上含量 烯烃含量 | ≥ | 报告 报告 报告 95 报告 报告 | Q/FHC LAB107、 GB/T 22053(仲裁)
|  |  | 硫含量 | ≤ | 100 | SH/T 0253
2 | 碳五（抽提） | Q/FHC P001-2020 碳五（Ⅲ） | 外观 |  | 无色透明液体，无浑浊，无机械杂质及游离水 | 目测a
|  |  | 密度（20℃）/kg/m3 |  | 报告 | SH/T 0604
|  |  | 组成w/% C4及C4以下含量 正戊烷 异戊烷 戊烷含量（正+异+环） C6及C6以上含量 烯烃含量 | ≥ | 报告 报告 报告 93 报告 报告 | Q/FHC LAB107、 GB/T 22053(仲裁)
|  |  | 硫含量 | ≤ | 10 | SH/T 0253
3 | 戊烷发泡剂 | GB/T 22053-2008 戊烷发泡剂 | 外观 |  | 无色透明液体，无浑浊 | 目测a
|  |  | 密度（20℃）/kg/m3 |  | 615～630 | GB/T 1884
|  |  | 硫含量/（ug/ml） | ≤ | 10 | GB/T 0253
|  |  | 机械杂质及水分 |  |  | 目测a
|  |  | 铜片腐蚀（20℃、3h）级 |  | 1 | GB/T 5096
|  |  | 水溶酸或碱 |  |  | GB/T 259
|  |  | 正戊烷/% |  |  | SY/T 0542、GB/T 22053
异戊烷/%
|  |  | 戊烷总量/% | ≥ | 98
|  |  | C6及以上总组分/% | ≤ | 1
|  |  | 蒸发残余物（mg/100ml） | ≤ | 10 | GB/T 3209
|  |  | 溴指数/(mg/100g) | ≤ | 100 | GB/T 11136
4 | 直馏轻石脑油 | Q/FHC P002-2020 直馏轻石脑油（Ⅰ） | 硫含量/（mg/kg） | ≤ | 650 | SH/T 0253、SH/T 0689
|  |  | 密度（15℃）/（kg/m3） |  | 650～740 | SH/T 0604
|  |  | 族组成w/% |  |  | Q/FHC LAB107、 SH/T 0714(仲裁)
|  |  | 异构烷烃含量 |  | 报告
|  |  | 正构烷烃含量 | ≥ | 30
|  |  | 烷烃（正+异）总含量 | ≥ | 65
|  |  | 烯烃含量 | ≤ | 1
|  |  | 环烷烃含量 |  | 报告
|  |  | 芳烃含量 |  | 报告
|  |  | 馏程/℃ |  |  | GB/T 6536
|  |  | 初馏点 | ≥ | 25
|  |  | 终馏点 | ≤ | 204
|  |  | 氯含量/(mg/kg) | ≤ | 1 | SH/T 1757
|  |  | 铅含量/(ug/kg) | ≤ | 100 | Q/FHC LAB406、IFP 9406(仲裁)
|  |  | 砷含量/(ug/kg) | ≤ | 20 | Q/FHC LAB406、IFP 9312(仲裁)
|  |  | 汞含量/(ug/kg) | ≤ | 1 | Q/FHC LAB407、UOP938(仲裁)
|  |  | 赛波特颜色/号 | ≥ | 20 | GB/T 3555
|  |  | 雷德蒸汽压/kPa | ≤ | 90 | GB/T 8017
|  |  | 水含量/(mg/kg) |  | 报告 | SH/T 0246
5 | 加裂轻石脑油 | Q/FHC P005-2020 加裂轻石脑油 | 硫含量/（mg/kg） | ≤ | 650 | SH/T 0253
|  |  | 密度（15℃）/（kg/m3） |  | 650～760 | SH/T 0604
|  |  | 族组成w/% |  |  | Q/FHC LAB107、 SH/T 0714(仲裁)
|  |  | 苯 |  | 报告
|  |  | 正构烷烃含量 |  | 报告
|  |  | 异构烷烃含量 |  | 报告
|  |  | 烷烃（正+异）总含量 | ≥ | 65
|  |  | 烯烃含量 | ≤ | 6
|  |  | 环烷烃含量 |  | 报告
|  |  | 芳烃含量 |  | 报告
|  |  | 馏程/℃ |  |  | GB/T 6536
|  |  | 初馏点 | ≥ | 30
|  |  | 终馏点 | ≤ | 210
|  |  | 氯含量/(mg/kg) | ≤ | 1 | SH/T 1757
|  |  | 铅含量/(ug/kg) | ≤ | 150 | Q/FHC LAB406、IFP 9406(仲裁)
|  |  | 砷含量/(ug/kg) | ≤ | 20 | Q/FHC LAB406、IFP 9312(仲裁)
|  |  | 汞含量/(ug/kg) | ≤ | 2 | Q/FHC LAB407、UOP938(仲裁)
|  |  | 赛波特颜色/号 | ≥ | 30 | GB/T 3555
|  |  | 雷德蒸汽压/kPa | ≤ | 90 | GB/T 8017
6 | 石脑油4 | Q/FHC P003-2020 石脑油4 | 硫含量/（mg/kg） | ≤ | 650 | SH/T 0253、SH/T 0689
|  |  | 密度（15℃）/（kg/m3） |  | 650～760 | SH/T 0604
|  |  | 族组成w/% |  |  | Q/FHC LAB107、 SH/T 0714(仲裁)
|  |  | 苯 |  | 报告
|  |  | 正构烷烃含量 |  | 报告
|  |  | 异构烷烃含量 |  | 报告
|  |  | 烷烃（正+异）总含量 | ≥ | 65
|  |  | 烯烃含量 |  | 报告
|  |  | 环烷烃含量 |  | 报告
|  |  | 芳烃含量 | ≤ | 12
|  |  | 馏程/℃ |  |  | GB/T 6536
|  |  | 初馏点 | ≥ | 30
|  |  | 终馏点 | ≤ | 210
|  |  | 氯含量/(mg/kg) | ≤ | 1 | SH/T 1757
|  |  | 铅含量/(ug/kg) | ≤ | 150 | Q/FHC LAB406、IFP 9406(仲裁)
|  |  | 砷含量/(ug/kg) | ≤ | 20 | Q/FHC LAB406、IFP 9312(仲裁)
|  |  | 汞含量/(ug/kg) | ≤ | 2 | Q/FHC LAB407、UOP938(仲裁)
|  |  | 赛波特颜色/号 | ≥ | 30 | GB/T 3555
|  |  | 雷德蒸汽压/kPa | ≤ | 90 | GB/T 8017
7 | 工业己烷 | GB 17602-2018 工业己烷（60号） | 正己烷含量w/% | ≥ | 60 | SH/T 0714
|  |  | 馏程/℃ 初馏点 干点 | ≥ ≤ | 65 71 | ASTM D1078(仲裁)、GB/T 6536
|  |  | 密度（20℃）/kg/m3 |  | 655～680 | GB/T 1884、GB/T 1885（仲裁）、SH/T 0604
|  |  | 贝壳松脂丁醇值 |  | 协议 | GB/T 11134
|  |  | 苯含量w/% | ≤ | 0.01 | GB/T 12688.9(仲裁法)、GB/T 17474
|  |  | 气味 |  | 无残留气味 | ASTM D1296
|  |  | 颜色（满足下列指标之一） 赛波特色号 | ≥ | 28 | GB/T 3555
|  |  | 铂钴色号 | ≤ | 10 | GB/T3143
|  |  | 溴指数/(mg/100g) | ≤ | 50 | SH/T 0630(仲裁)、GB/T 11136
|  |  | 不挥发物含量/(mg/100ml) | ≤ | 1 | GB/T 17602
|  |  | 硫含量/（mg/kg） | ≤ | 5 | SH/T 0253（仲裁）、SH/T 0689
8 | 石油苯 | GB/T 3405-2011石油苯（545） | 外观 |  | 透明液体、无不溶水及机械杂质 | 目测
|  |  | 颜色（铂-钴色号）/Hazen | ≤ | 20 | GB/T 3143、ASTM D1209（仲裁）
|  |  | 纯度w/% | ≥ | 99.9 | ASTM D4492(作废）/ASTM D7504
|  |  | 甲苯w/% | ≤ | 0.05 | ASTM D4492(作废）/ASTM D7504
|  |  | 非芳烃w/% | ≤ | 0.1 | ASTM D4492(作废）/ASTM D7504
|  |  | 噻吩/(mg/kg) | ≤ | 0.6 | ASTM D1685、ASTM D4735（仲裁法）
|  |  | 酸洗比色 |  | 酸层颜色不深于1000ml稀酸中含0.10g重铬酸钾的标准溶液 | GB/T 2012
|  |  | 总硫含量/(mg/kg) | ≤ | 1 | SH/T 0253（仲裁）、SH/T 0689
|  |  | 溴指数/(mgBr/100g) | ≤ | 20 | SH/T 0630、SH/T1551（仲裁）、SH/T 1767
|  |  | 结晶点（干基）/℃ | ≥ | 5.45 | GB/T 3145
|  |  | 1,4二氧己烷w/% |  | 由供需双方商定 | ASTM D4492(作废）/ASTM D7504
|  |  | 氮含量/(mg/kg) |  | 由供需双方商定 | SH/T 0657、ASTM D6069
|  |  | 水含量/(mg/kg) |  | 由供需双方商定 | SH/T 0246、ASTM E1064
|  |  | 密度（20℃）/(kg/m3) |  | 报告 | GB/T 2013、SH/T 0604
|  |  | 中性试验 |  | 中性 | GB/T 1816
9 | 石油对二甲苯 | SH/T 1486.1-2008 石油对二甲苯（优等品） | 外观 |  | 清澈透明、无机械杂质、无游离水 | 目测
|  |  | 纯度w/% | ≥ | 99.7 | SH/T 1489（仲裁）、SH/T 1486.2
|  |  | 非芳烃w/% | ≤ | 0.1
|  |  | 甲苯w/% | ≤ | 0.1
|  |  | 乙苯w/% | ≤ | 0.2
|  |  | 间二甲苯w/% | ≤ | 0.2
|  |  | 邻二甲苯w/% | ≤ | 0.1
|  |  | 总硫含量/(mg/kg) | ≤ | 1 | SH/T 1147
|  |  | 颜色（铂-钴色号）/Hazen | ≤ | 10 | GB/T 3143
|  |  | 酸洗比色 |  | 酸层颜色不深于重铬酸钾含量0.10g/L的标准比色溶液的颜色 | GB/T 2012
|  |  | 溴指数/(mgBr/100g) | ≤ | 200 | SH/T 1551(仲裁法)、SH/T 1767
|  |  | 馏程（在101.3kPa下，包括138.3℃）/℃ | ≤ | 1 | GB/T 3146
10 | 石油邻二甲苯 | SH/T 1613.1-2018 石油邻二甲苯（优等品） | 外观 |  | 清澈透明、无机械杂质 | 目测
|  |  | 色度（铂-钴）/号 | ≤ | 10 | GB/T 3143
|  |  | 邻二甲苯含量w/% | ≥ | 98 | SH/T 1613.2
|  |  | （对二甲苯含量+间二甲苯含量）w/% | ≤ | 1.3
|  |  | 异丙苯含量w/% | ≤ | 0.3
|  |  | （非芳烃+C9和C9以上芳烃含量）w/% | ≤ | 1
|  |  | 苯乙烯含量w/% |  | 报告
|  |  | 酸洗比色 |  | 酸层颜色不深于1000ml稀酸中含0.15g重铬酸钾的标准溶液 | GB/T 2012
|  |  | 溴指数 | ≤ | 100 | SH/T 1551(仲裁法)、SH/T 1767
|  |  | 总硫含量/(mg/kg) | ≤ | 5 | SH/T 1820(仲裁)、SH/T 1147、SH/T 0689
|  |  | 总馏程范围/℃ | ≤ | 2 | GB/T 3146.1
11 | 重芳烃 | Q/FHC P010-2018 重芳烃 | 外观 |  | 无机械杂质、无游离水 | 目测
|  |  | 密度（20℃）/(kg/m3) | ≥ | 880 | GB/T 1884、GB/T 1885、SH/T 0604（仲裁）
|  |  | 组成w/% 总芳烃 三甲苯 四甲苯 1,2,4,5-四甲苯 萘 甲基萘 | ≥ | 99.0 | SH/T 1805
|  |  | 硫/(mg/kg) | ≤ | 20 | SH/T 1147、SH/T 0689（仲裁）
|  |  | 馏程/℃ |  |  | GB/T 6536
|  |  | 初馏点 终馏点 | ≥ | 160
12 | 工业用碳十粗芳烃 | SH/T 1804-2016 工业用碳十粗芳烃（Ⅰ型） | 外观 |  | 无机械杂质、无游离水 | 目测
|  |  | 密度（20℃）/(kg/m3) | ≥ | 880 | GB/T 1884、GB/T 1885、SH/T 0604（仲裁）
|  |  | 组成w/% 总芳烃 三甲苯 四甲苯 1,2,4,5-四甲苯 萘 甲基萘 | ≥ | 99.0 | SH/T 1805
|  |  | 硫/(mg/kg) | ≤ | 20 | SH/T 1147、SH/T 0689（仲裁）
|  |  | 馏程/℃ |  |  | GB/T 6536
|  |  | 初馏点 50%馏出温度 90%馏出温度 210℃摄氏度回收体积，ml | ≥ ≥ | 160 40
13 | 尾油 | Q/FHC P011-2020尾油 | 密度（20℃）/（kg/m3） |  | 740～820 | GB/T 1884和GB/T 1885（仲裁法）、SH/T 0604
|  |  | 馏程/℃ |  |  | GB/T 6536和/或GB/T 9168
|  |  | 初馏点 |  | 报告
|  |  | 终馏点 |  | 报告
|  |  | 硫含量/（mg/kg） | ≤ | 10 | SH/T 0253
|  |  | 氯含量/（mg/kg） | ≤ | 2 | SH/T 1757
|  |  | 氮含量/（mg/kg） | ≤ | 5 | SH/T 0657
|  |  | ASTM颜色a/号 |  | 报告 | GB/T 6540
|  |  | 或颜色（铂-钴色号）/Hazen |  |  | 或GB/T 3143
|  |  | 十六烷指数 |  | 报告 | SH/T 0694
|  |  | 凝点/℃ |  | 报告 | GB/T 510
14 | 轻重整液 | Q/FHC P012-2020 轻重整液 | 密度（20℃）/（kg/m3） |  | 报告 | SH/T 0604
|  |  | 族组成aw/% |  | 报告 | Q/FHC LAB107、SH/T 0714、ASTM D6839（仲裁法）
|  |  | 馏程/℃ |  |  | GB/T 6536
|  |  | 初馏点 |  | 报告
|  |  | 终馏点 | ≤ | 130
|  |  | 硫含量/（mg/kg） |  | 报告 | SH/T 0253（仲裁法）、SH/T 0689
|  |  | 氯含量/（mg/kg） | ≤ | 1 | SH/T 1757
|  |  | 氮含量/（mg/kg） | ≤ | 1 | SH 0657
|  |  | 水分/（mg/kg） |  | 报告 | SH/T 0246
|  |  | 颜色（铂-钴色号）/Hazen | ≤ | 20 | GB/T 3143
|  |  | 溴指数/（mgBr/100g） | ≤ | 7500 | SH/T 0630（仲裁法）、SH/T 1767
|  |  | 铜含量/（μg/kg） |  | 报告 | Q/FHC LAB406、ASTM D6732（仲裁法）
|  |  | 铅含量/（μg/kg） |  | 报告 | Q/FHC LAB406、IFP 9406（仲裁法）
|  |  | 砷含量/（μg/kg） |  | 报告 | Q/FHC LAB406、IFP 9312（仲裁法）
15 | AGO | Q/FHC P013-2020 AGO(Ⅰ型) | 密度（20℃）/（kg/m3） | ≤ | 840 | SH/T 0604
|  |  | 馏程/℃ |  |  | GB/T 6536
|  |  | 初馏点 | ≥ | 175
|  |  | 终馏点 |  | 报告
|  |  | 硫含量/(mg/kg) | ≤ | 10 | SH/T 0689
|  |  | 氯含量/（mg/kg） | ≤ | 1 | SH/T 1757
|  |  | 氮含量/（mg/kg） | ≤ | 400 | SH/T 0657
|  |  | 水分/（mg/kg） | ≤ | 600 | SH/T 0246
|  |  | ASTM颜色/号 |  | 报告 | GB/T 6540
|  |  | 十六烷指数 |  | 报告 | SH/T 0694
|  |  | 闭口闪点/℃ | ≥ | 60 | GB/T 261
16 | 减渣油 | Q/FHC P017-2020 减渣油 | 密度（20℃）/（kg/m3） | ≤ | 1040 | GB/T 1884和GB/T 1885
|  |  | 减压馏程/℃ |  | 报告 | GB/T 9168
|  |  | 硫含量w/% | ≤ | 4.5 | GB/T 17040
|  |  | 水含量w/% | ≤ | 0.5 | GB/T 260
|  |  | 运动粘度（100℃）/（mm2/s） | ≤ | 2500 | GB/T 11137
|  |  | 灰分w/% | ≤ | 0.1 | GB/T 508
|  |  | 机械杂质w/% | ≤ | 0.5 | GB/T 511
|  |  | 残炭w/% | ≤ | 25 | GB/T 17144
|  |  | 热值/（kcal/kg） | ≥ | 9500 | GB/T 384
17 | 减三线蜡油 | Q/FHC P027-2020 减三线蜡油 | 密度（20℃）/（kg/m3） | ≤ | 1005 | GB/T 1884和GB/T 1885（仲裁法）、SH/T 0870
|  |  | 减压馏程/℃ |  | 报告 | GB/T 9168
|  |  | 硫含量w/% | ≤ | 3.5 | GB/T 17040
|  |  | 氮含量/（mg/kg） | ≤ | 2800 | NBSH/T 0704（仲裁法）、
SH/T 0657
|  |  | 水含量w/% | ≤ | 0.5 | GB/T 260
|  |  | 运动粘度（100℃）/（mm2/s） | ≤ | 500 | GB/T 11137（仲裁法）、
SH/T 0870
|  |  | 残炭w/% | ≤ | 20 | GB/T 17144
|  |  | 热值/（kcal/kg） | ≥ | 9500 | GB/T 384
18 | 液体工业硫磺 | GB/T 2449.2-2015 工业硫磺 第2部分：液体产品 | 外观★ |  | 常温下呈黄色或淡黄色，无肉眼可见杂质 | 目视法
|  |  | 硫S（以干基计）w/%★ | ≥ | 99.95 | GB/T 2449.1
|  |  | 水分w/% ★ | ≤ | 0.1 | GB/T 2449.1
|  |  | 灰分（以干基计）w/% ★ | ≤ | 0.02 | GB/T 2449.1
|  |  | 酸度（以H2SO4计） （以干基计）w/%★ | ≤ | 0.003 | GB/T 2449.1
|  |  | 有机物（以C计）（以干基计）w/%★ | ≤ | 0.03 | GB/T 2449.1
|  |  | 砷As（以干基计）w/% | ≤ | 0.0001 | GB/T 2449.1
|  |  | 铁Fe（以干基计）w/% | ≤ | 0.003 | GB/T 2449.1
|  |  | 硫化氢和多硫化氢（以H2S计）w/% | ≤ | 0.0015 | GB/T 2449.2
19 | 石油混合二甲苯 | GB/T 3407-2019 石油混合二甲苯（5℃） | 外观 |  | 透明液体，无不溶水及机械杂质 | 目测
|  |  | 颜色（铂-钴色号）/Hazen | ≤ | 20 | GB/T 3143
|  |  | 密度（20℃）/（kg/m3） |  | 860～870 | GB/T 2013、SH/T 0604
|  |  | 馏程/℃ |  |  | GB/T 3146
|  |  | 初馏点 | ≥ | 137
|  |  | 干点 | ≤ | 143
|  |  | 终馏点 | ≤ | 143
|  |  | 总馏程范围 | ≤ | 5
|  |  | 酸洗比色 |  | 酸层颜色不深于1000ml稀酸中含0.50g重铬酸钾的标准溶液 | GB/T 2012
|  |  | 总硫含量/(mg/kg) | ≤ | 1 | SH/T 0253 SH/T 0689
|  |  | 蒸发残余物（mg/100ml） | ≤ | 5 | GB/T 3209
|  |  | 铜片腐蚀 |  | 通过 | GB/T 11138
|  |  | 中性试验 |  | 中性 | GB/T 1816
|  |  | 溴指数（mg/100g） |  | 供需双方商定 | SH/T 0630 SH/T 1551 SH/T 1767
20 | 甲苯 | GB/T 3406-2010 石油甲苯 Ⅰ型 | 外观 |  | 透明液体，无不溶水及机械杂质 | 目测
|  |  | 颜色（铂钴色号） | ≤ | 10 | GB/T 3143 ASTM D1209
|  |  | 密度（20℃）/(kg/m3) |  | —— | GB/T 2013 SH/T 0604
|  |  | 纯度 | ≥ | 99.9 | ASTM D6526
|  |  | 苯含量w/% | ≤ | 0.03 | GB/T 3144 ASTM D6526
|  |  | C8芳烃含量 | ≤ | 0.05
|  |  | 非芳烃含量 | ≤ | 0.1
|  |  | 酸洗 |  | 酸层颜色不深于1000ml稀酸中含0.2g重铬酸钾的标准溶液 | GB/T 2012
|  |  | 总硫含量/（mg/kg） | ≤ | 2 | SH/T 0253 SH/T 0689
|  |  | 蒸发残余物/(mg/100ml）) | ≤ | 3 | GB/T 3209
|  |  | 中性试验 |  | 中性 | GB/T 1816
|  |  | 溴指数/(mg/100g) |  | 由供需双方商定 | SH/T 0630 SH/T 1551 SH/T 1767
21 | 沥青 | JTG F40-2004 公路沥青路面施工技术规范 70号A 1-4 | 针入度（25℃，5s，100g），0.1mm |  | 60～80 | T 0604
|  |  | 针入度指数PI |  | -1.5～+1.0 | T 0604
|  |  | 软化点，℃ | ≥ | 46 | T 0606
|  |  | 60℃动力粘度，Pa·s | ≥ | 180 | T 0620
|  |  | 10℃延度，cm | ≥ | 15 | T 0605
|  |  | 15℃延度，cm | ≥ | 100 | T 0605
|  |  | 蜡含量，% | ≤ | 2.2 | T 0615
|  |  | 闪点，℃ | ≥ | 260 | T 0611
|  |  | 溶解度，% | ≥ | 99.5 | T 0607
|  |  | 密度（15℃），g/cm3 |  | 实测记录 | T 0603
|  |  | 薄膜烘箱试验（TFOT)或旋转薄膜烘箱试验（RTFOT)后质量变化，% | ≤ | ±0.8 | T 0609或T 0610
|  |  | 残留针入度比（25℃），% | ≥ | 61 | T 0604
|  |  | 残留延度（10℃），cm | ≥ | 6 | T 0605
|  |  | 残留延度（15℃），cm | ≥ | 15 | T 0605
22 | 重交通道路石油沥青 | GB/T 15180-2020 重交通道路石油沥青 | 针入度（25℃，5s，100g），1/10mm |  |  | GB/T 4509
|  |  | 延度（15℃）/cm |  |  | GB/T 4508
|  |  | 软化点/℃ |  |  | GB/T 4507
|  |  | 溶解度/% |  |  | GB/T 11148
|  |  | 闪点/℃ |  |  | GB/T 267
|  |  | 密度（25℃）/（kg/m3） |  |  | GB/T 8928
|  |  | 蜡含量/% |  |  | SH/T 0425
|  |  | 薄膜烘箱试验 |  |  | GB/T 5304
|  |  | 质量变化/% |  |  | GB/T 5304
|  |  | 针入度比/% |  |  | GB/T 4509
|  |  | 延度（15℃）/cm |  |  | GB/T 4508
23 | 道路石油沥青 | NB/SH/T 0522-2010 道路石油沥青 | 针入度（25℃，5s，100g），1/10mm |  |  | GB/T 4509
|  |  | 延度（25℃）/cm |  |  | GB/T 4508
|  |  | 软化点/℃ |  |  | GB/T 4507
|  |  | 溶解度/% |  |  | GB/T 11148
|  |  | 闪点（开口）/℃ |  |  | GB/T 267
|  |  | 密度（25℃）/（g/cm3） |  |  | GB/T 8928
|  |  | 蜡含量/% |  |  | SH/T 0425
|  |  | 薄膜烘箱试验（163℃，5h） |  |  | GB/T 5304
|  |  | 质量变化/% |  |  | GB/T 5304
|  |  | 针入度比/% |  |  | GB/T 4509
|  |  | 延度（25℃）/cm |  |  | GB/T 4508
24 | 车用柴油 | GB 19147-2016 车用柴油 | 氧化安定性（以总不溶物计）/mg/100ml | ≤ | 2.5 | SH/T 0175
|  |  | 硫含量/(mg/kg) | ≤ | 10 | SH/T 0689(仲裁法)、GB/T 11140、ASTM D7039
|  |  | 酸度（以KOH计） （mg/100ml） | ≤ | 7 | GB/T 258
|  |  | 10%蒸余物残炭w/% | ≤ | 0.3 | GB/T 17144（仲裁法）、GB/T 268
|  |  | 灰分w/% | ≤ | 0.01 | GB/T 508
|  |  | 铜片腐蚀（50℃、3h）/级 | ≤ | 1 | GB/T 5096
|  |  | 水含量v/% | ≤ | 痕迹 | GB/T 260（仲裁法）、GB/T 11133、SH/T 0246
|  |  | 润滑性 校正磨痕直径（60℃）u/m | ≤ | 460 | SH/T 0765
|  |  | 多环芳烃含量w/% | ≤ | 7 | SH/T 0806(仲裁法)、SH/T 0606
|  |  | 总污染物含量/(mg/kg) | ≤ | 24 | GB/T 33400
|  |  | 运动黏度（20℃）（mm2/s） |  | 3.0～8.0 | GB/T 265（仲裁法）、GB/T 30515
|  |  | 凝点/℃ | ≤ | 0 | GB/T 510
|  |  | 冷滤点/℃ | ≤ | 4 | SH/T 0248
|  |  | 闪点（闭口）/℃ | ≥ | 60 | GB/T 261
|  |  | 十六烷值 | ≥ | 51 | GB/T 386
|  |  | 十六烷指数 | ≥ | 46 | SH/T 0694（仲裁法）、GB/T 11139
|  |  | 馏程/℃ 50%回收温度 90%回收温度 95%回收温度 | ≤ ≤ ≤ | 300 355 365 | GB/T 6536
|  |  | 密度（20℃）/(kg/m3) |  | 810～845 | GB/T 1884、GB/T 1885(仲裁法)、SH/T 0604
|  |  | 脂肪酸甲酯含量v/% | ≤ | 1 | NB/SH/T 0916（仲裁法）、GB/T 23801
25 | 车用汽油 | GB 17930-2016 车用汽油 | 抗爆性：
|  |  | 研究法辛烷值（RON） |  |  | GB/T 5487
|  |  | 抗爆指数（RON+MON）/2 |  |  | GB/T 503、GB/T 5487
|  |  | 铅含量/(g/L) |  |  | GB/T 8020
|  |  | 馏程： 10%蒸发温度/℃ 50%蒸发温度/℃ 90%蒸发温度/℃ 终馏点/℃ 残留量（体积分数）/% |  |  | GB/T 6536
|  |  | 蒸汽压/kPa |  |  | GB/T 8017
|  |  | 胶质含量/(mg/100mL) |  |  | GB/T 8019
未洗胶质含量
溶剂洗胶质含量
|  |  | 诱导期 |  |  | GB/T 8018
|  |  | 硫含量/（mg/kg） |  |  | SH/T 0689
|  |  | 硫醇（博士试验） |  |  | NB/SH/T 0174
|  |  | 铜片腐蚀（50℃，3h） |  |  | GB/T 5096
|  |  | 水溶性酸或碱 |  |  | GB/T 259
|  |  | 机械杂质及水分 |  |  | 目测
|  |  | 苯含量v/% |  |  | SH/T 0713
|  |  | 芳烃含量v/% |  |  | GB/T 30519
|  |  | 烯烃含量v/% |  |  | GB/T 30519
|  |  | 氧含量w/% |  |  | NB/SH/T 0663
|  |  | 甲醇含量w/% |  |  | NB/SH/T 0663
|  |  | 锰含量/（g/L） |  |  | SH/T 0711
|  |  | 铁含量/（g/L） |  |  | SH/T 0712
|  |  | 密度（20℃）/（kg/m3） |  |  | GB/T 1884、GB/T 1885
26 | 船用燃料油 | GB 17411-2015 船用燃料油 DMX | 运动粘度（40℃）/(mm2/s) |  |  | GB/T 265
|  |  | 密度（15℃）/(kg/m3) |  |  | GB/T 1884和GB/T 1885
|  |  | 密度（20℃）/(kg/m3) |  |  | GB/T 1884和GB/T 1885
|  |  | 十六烷值数 |  |  | SH/T 0694
|  |  | 硫含量w/% |  |  | GB/T 17040
|  |  | 闭口闪点/℃ |  |  | GB/T 261
|  |  | 硫化氢/(mg/kg) |  |  | IP 570
|  |  | 酸值（以KOH计）/(mg/g) |  |  | GB/T 7304
|  |  | 总沉积物（热过滤法）w/% |  |  | SH/T 0701
|  |  | 氧化安定性/(mg/100mL) |  |  | SH/T 0175
|  |  | 10%蒸余物残炭w/% |  |  | GB/T 17144
|  |  | 浊点/℃ |  |  | GB/T 6986
|  |  | 倾点/℃ |  |  | GB/T 3535
|  |  | 外观 |  |  | 目测
|  |  | 水分v/% |  |  | GB/T 260
|  |  | 灰分w/% |  |  | GB/T 508
|  |  | 润滑性 校正磨痕直径(WS1.4)(60℃)/um |  |  | SH/T 0765
27 | 船用燃料油 | GB 17411-2015 船用燃料油 RME180 | 运动粘度（50℃）/(mm2/s) |  |  | GB/T 11137
|  |  | 密度（15℃）/(kg/m3) |  |  | GB/T 1884和GB/T 1885
|  |  | 密度（20℃）/(kg/m3) |  |  | GB/T 1884和GB/T 1885
|  |  | 碳芳香烃指数（CCAI） |  |  | GB 17411 附录F
|  |  | 硫含量w/% |  |  | GB/T 17040
|  |  | 闭口闪点/℃ |  |  | GB/T 261
|  |  | 硫化氢/(mg/kg) |  |  | IP 570
|  |  | 酸值（以KOH计）/(mg/g) |  |  | GB/T 7304
|  |  | 总沉积物（热过滤法）w/% |  |  | SH/T 0702
|  |  | 残炭w/% |  |  | GB/T 17144
|  |  | 倾点/℃ |  |  | GB/T 3535
|  |  | 水分v/% |  |  | GB/T 260
|  |  | 灰分w/% |  |  | GB/T 508
|  |  | 钒/(mg/kg) |  |  | IP 501
|  |  | 钠/(mg/kg) |  |  | IP 501
|  |  | 铝+硅/(mg/kg) |  |  | IP 501
|  |  | 净热值/(MJ/kg) |  |  | GB/T 384
使用过的润滑油(ULO)/（mg/kg）
|  |  | 钙 |  |  | IP 501
|  |  | 锌 |  |  | IP 501
|  |  | 磷 |  |  | IP 501
28 | VGO | Q/FHC P014-2020 VGO | 密度（20℃）/（kg/m3） | ≤ | 905 | GB/T 1884和GB/T 1885（仲裁）、SH/T 0870
|  |  | 减压馏程/℃ 初馏点 95%馏出温度 终馏点 | ≤ | 520 | GB/T 9168
|  |  | 硫含量w/% | ≤ | 2.9 | GB/T 17040
|  |  | 水分w/% |  |  | GB/T 260
|  |  | 残炭 | ≤ | 0.8 | GB/T 17144
29 | 工业用精对苯二甲酸 | GB/T 32685-2016 工业用精对苯二甲酸（PTA） Q/FHC P020-2020 精对苯二甲酸 | 外观★ |  | 白色粉末 | 目视 | 按国标和企标(Q/FHC P020-2020)出两份报告
|  |  | 酸值/（mgKOH/g） |  | 675±2 | GB/T 30921.5
|  |  | 对羧基苯甲醛4-CBA/（mg/kg）★ | ≤ | 25 | GB/T 30921.1（液相色谱法为仲裁方法）
|  |  | 对甲基苯甲酸P-Tol/（mg/kg）★ | ≤ | 150 | GB/T 30921.1（液相色谱法为仲裁方法）
|  |  | 灼烧残渣/（mg/kg）★ | ≤ | 6 | GB/T 7531
|  |  | 总重金属（钼铬镍钴锰钛铁）/（mg/kg）★ | ≤ | 3 | GB/T 30921.2
|  |  | 铁/（mg/kg）★ | ≤ | 1 | GB/T 30921.2
|  |  | 水分w/%★ | ≤ | 0.2 | GB/T 30921.3
|  |  | DMF色度（5g/100mL）/Hazen单位（铂-钴色号） | ≤ | 10 | GB 3143
|  |  | △Y | ≤ | 10 | Q/FHC LAB514
|  |  | b值★ |  | 供需商定 | GB/T 30921.7
|  |  | 粒度分布★ |  | 供需商定 | GB/T 30921.6
250μm以上，φ%（或w %）
45μm以下，φ%（或w %）
平均粒径，μm
30 | 醋酸甲酯混合液 | Q/FHC P021-2020 醋酸甲酯混合液 | 外观 |  | 透明液体，无悬浮杂质。 | 目测
|  |  | 密度（20℃）/（kg/m3） |  | 报告 | SH/T 0604
|  |  | （醋酸甲酯MA+苯+甲苯）w/% | ≥ | 80 | Q/FHC LAB500a
|  |  | 其他bw/% | ≤ | 15 | Q/FHC LAB500、
和Q/FHC LAB504、
GB/T 1628（仲裁法）
|  |  | 水w/% | ≤ | 15 | Q/FHC LAB510
GB/T 6283（仲裁法）
31 | 甲醇混合液 | Q/FHC P022-2020 甲醇混合液（规格Ⅰ） | 外观 |  | 无色至黄色液体 | 目测
|  |  | 密度（20℃）/（kg/m3） |  | 报告 | SH/T 0604
|  |  | 甲醇w/% | ≥ | 90 | Q/FHB LAB500a
|  |  | （MA+苯+甲苯）w/% | ≤ | 10 | Q/FHB LAB500
|  |  | 水w/% | ≤ | 1 | Q/FHB LAB510
GB/T 6283（仲裁法）
|  |  | 颜色（铂-钴色号）/Hazen |  | 报告 | GB/T 3143
32 | 工业用甲醇 | GB 338-2011 工业用甲醇 | 颜色（铂-钴色号）/Hazen |  |  | GB/T 3143
|  |  | 密度（20℃）/(g/m3) |  |  | GB/T 4472
|  |  | 沸程（0℃，101.3kPa）/℃ |  |  | GB/T 7534
|  |  | 高锰酸钾试验/min |  |  | GB/T 6324.3
|  |  | 水混溶性试验 |  |  | GB/T 6324.1
|  |  | 水w/% |  |  | GB/T 6283
|  |  | 酸（以HCOOH计）w/% |  |  | GB 338
|  |  | 碱（以NH3计）w/% |  |  | GB 338
|  |  | 羰基化合物（以HCHO计）w/% |  |  | GB/T 6324.5
|  |  | 蒸发残渣w/% |  |  | GB/T 6324.2
|  |  | 硫酸洗涤试验（铂-钴色号）/Hazen |  |  | GB 338
|  |  | 乙醇w/% |  |  | GB 338
|  |  | 性状 |  |  | GB/T 338
33 | 沥青 | SH/T 0522-2010 道路石油沥青 180号 | 针入度（25℃，5s，100g），0.1mm |  | 150～200 | GB/T 4509
|  |  | 软化点，℃ |  | 35～48 | GB/T 4507
|  |  | 25℃延度，cm | ≥ | 100 | GB/T 4508
|  |  | 蜡含量，% | ≤ | 4.5 | SH/T 0425
|  |  | 闪点，℃ | ≥ | 200 | GB/T 267
|  |  | 溶解度，% | ≥ | 99 | GB/T 11148
|  |  | 密度（25℃），g/cm3 |  | 报告 | GB/T 8929
|  |  | 薄膜烘箱试验（163℃，5h) 质量变化，% | ≤ | 1.3 | GB/T 5304
|  |  | 针入度比（25℃），% |  | 报告 | GB/T 4509
|  |  | 延度（25℃），cm |  | 报告 | GB/T 4508
合计