## 报价清单
设备及报价清单
序号 | 名称 | 型号规格 | 单位 | 数量 | 材料单价 | 材料总价 | 施工单价 | 施工总价 | 备注
1 | 感温光纤主机 | JTW-DTS-SENSOR-8，液晶触摸屏中文显示，含测温软件，具报警干接点输出，采样间隔距离不大于1米，不小于6通道（5个罐每个罐1通道），具RS232/RJ45/USB/VGA等通信接口，带声光报警，主机需能安装于现有800*800*2100机柜内，具国家消防产品认证证书 / 中科院 | 套 | 1 |  |  |  |  | 现场罐顶具备测试点（人员可以在储罐罐顶进行测试）
2 | 感温光纤 | JTW-DTS-SENSOR，阻燃铠装，钢丝加强 / 中科院 | 米 | 8000 |  |  |  |  | 感温光纤投用后，如出现损坏需能熔接对接
3 | 旧设备拆除 | 拆除原因旧感温电缆、旧设备、旧箱体、旧机柜内设备等原系统所有不需再使用的设备和辅件 | 式 | 1 | / | /
4 | 安装附件 | 防爆软管/格兰、堵头、接地线、不锈钢扎带、熔接包等 | 式 | 1
注：此清单仅供参考。