## Sheet1
芳烃装置优化节能改造项目工业管道及设备化学清洗报价清单
序号 | 管线位置区域 | 管线号 | 管线尺寸/吋 | 是否需要酸洗、钝化 | 管线单线图或设备图 | 管线通径 或 设备通径 DN mm | 管线长度 或 设备切线高度 mm | 预估体积 m³ | 材质 | 单价 （元） | 小计 （元） | 备注
4 | 32-D-117A重整氢压缩机入口分液罐 | 新增设备 | / | 是 | 详见设备图 | 2700 | 4000 | 28.36 | Q345R |  |  | 标段一
5 | 32-D-117B重整氢压缩机一级分液罐 | 新增设备 | / | 是 | 详见设备图 | 2100 | 3500 | 14.73 | Q345R |  |  | 标段一
8 | 32-D-117C重整氢压缩机二级分液罐 | 新增设备 | / | 是 | 详见设备图 | 1800 | 3000 | 9.3 | Q345R |  |  | 标段一
1 | 32-D-117A入口管线 | 32-28"-PG-20101 | 28 | 是 | 32-28-PG-20101 | 700 | 14508 | 5.58 | L245 |  |  | 标段一
2 | 32-D-117A出口至一级入口缓冲罐 | 32-28"-PG-20102 | 28 | 是 | 32-28-PG-20102 | 700 | 10153 | 3.91 | L245 |  |  | 标段一
3 | 一级出口返32-D-117A入口管线 | 32-24"-PG-20112 | 24 | 是 | 32-24-PG-20112 | 600 | 45385 | 12.83 | 20# |  |  | 标段一
6 | 32-D-117B至32-K-102E二级入口管线 | 32-24"-PG-20107 | 24 | 是 | 32-24-PG-20107 | 600 | 11948 | 3.38 | 20# |  |  | 标段一
7 | 二级出口返32-K-102E二级入口管线 | 32-16"-PG-20113 | 16 | 是 | 32-16-PG-20113 | 400 | 42574 | 5.35 | Q345B |  |  | 标段一
9 | 32-D-117C至32-K-102E三级入口管线 | 32-16"-PG-20110 | 16 | 是 | 32-16-PG-20110 | 400 | 7994 | 1 | Q345B |  |  | 标段一
10 | 32-K-102E三级出口返二级出口管线 | 32-10"-PG-20111 | 10 | 是 | 32-10"-PG-20111 | 250 | 33236 | 1.63 | Q345B |  |  | 标段一
11 |  | 32-10"-PG-20114 | 10 | 是 | 32-10"-PG-20114 | 250 | 27964 | 1.37 | Q345B |  |  | 标段一
12 | 32-K-102E二级出口至二级冷却器管线（与三级出口返二级出口管线相连） | 32-16"-PG-20108 | 16 | 是 | 32-16"-PG-20108 | 400 | 4281 | 0.54 | Q345B |  |  | 标段一
13 | 32-K-102E一级出口至32-E-120A冷却器管线 | 32-24"-PG-20105 | 24 | 是 | 32-24"-PG-20105 | 600 | 19980 | 5.65 | 20# |  |  | 标段一
14 | 32-E-120A出口至32-D-117B | 32-24"-PG-20106 | 16 | 是 | 32-24"-PG-20106 | 400 | 6061 | 0.76 | Q345B |  |  | 标段一
15 | 32-E-120B出口至32-D-117C | 32-16"-PG-20109 | 16 | 是 | 32-16"-PG-20109 | 400 | 12866 | 1.62 | Q345B |  |  | 标段一
16 | 32-K-102E润滑油系统 | LU-15 | 0.5 | 是 | 32-K-102E润滑油线 | 15 | 19972 | 0.1 | S30408 |  |  | 标段一
17 |  | LU-150 | 6 | 是 | 32-K-102E润滑油线 | 150 | 26655 | 0.47 | S30408 |  |  | 标段一
18 |  | LU-25 | 1 | 是 | 32-K-102E润滑油线 | 25 | 9202 | 0.1 | S30408 |  |  | 标段一
19 |  | LU-80 | 3 | 是 | 32-K-102E润滑油线 | 80 | 27032 | 0.14 | S30408 |  |  | 标段一
20 |  | LU-100 | 4 | 是 | 32-K-102E润滑油线 | 100 | 22380 | 0.18 | S30408 |  |  | 标段一
21 |  | 油箱（电机润滑油） | / | 是 | / | / | 1000 | 1 | S30408 |  |  | 标段一
22 |  | 高位油箱（注油系统） | / | 是 | 详见设备图 | 1000 | 1300 | 1.02 | S30408 |  |  | 标段一
合计（标段一） | [11 empty] | 含6%增值税
1 | 32-UV-005至32-D-103入口管线 | 32-38”-PG-07072-A51F-H60 | 38 | 是 | PG-07072-A51F(3202) | 950 | 22918 | 16.24 | A672 C60 |  |  | 标段二
2 | 32-D-103设备 | 详见设备图 | / | 是 | 详见设备图 | 4400 | 4650 | 93 | Q345R |  |  | 标段二
3 | 32-D-103至32-K-102ABCD一级入口管线 | 32-38 -PG-07007-A51F-T40 | 38 | 是 | PG-07007-A51F-H(3202) | 950 | 69451 | 49.2 | A672 C60 |  |  | 标段二
4 | 32-K-102ABCD一级入口管线 | 32-38 -PG-07009-A51F-T40 | 38 | 是 | PG-07009-A51F-H(3202) | 950 | 45646 | 32.34 | A672 C60 |  |  | 标段二
合计（标段二） | [11 empty] | 含6%增值税
总计（标段一+标段二） | [11 empty] | 含6%增值税