## 封1工程量清单
福建福海创石油化工有限公司原料适应性技改项目电气尾项工程
招 标 工 程 量 清 单
招 标 人: |  | 造价咨询人:
(盖单位公章) |  | (盖单位公章)
法定代表人 或其授权人: |  | 法定代表人 或其授权人:
(签字或盖章) |  | (签字或盖章)
编 制 人: |  | 审 核 人:
(签字) |  | (签字、加盖执业印章)
编制时间: | 2026-03-11 | 审核时间:

## 表2工程项目造价汇总表
工程项目造价汇总表
工程名称:福建福海创石油化工有限公司原料适应性技改项目电气尾项工程 |  |  | 第1页 共1页
序号 | 单项工程名称 | 金额(元) | 其中
|  |  | 安全文明施工费(元) | 人工费 （元）
1 | 单项工程
合 计

## 表3单项工程造价汇总表
单项工程造价汇总表
工程名称：福建福海创石油化工有限公司原料适应性技改项目电气尾项工程 单项工程 |  |  | 第1页 共1页
序号 | 单位工程名称 | 金额(元) | 其中
|  |  | 安全文明施工费(元) | 人工费 （元）
1 | 安装工程
合 计

## 表4单位工程造价汇总表
单位工程造价汇总表
工程名称：福建福海创石油化工有限公司原料适应性技改项目电气尾项工程 单项工程 安装工程 |  | 第1页 共1页
序号 | 汇 总 内 容 | 金 额(元)
1 | 分部分项工程费
1.1 | 电气工程
2 | 措施项目费
2.1 | 总价措施项目费
2.1.1 | 安全文明施工费
2.1.2 | 其他总价措施费
2.2 | 单价措施项目费
3 | 其他项目费
3.1 | 暂列金额
3.2 | 专业工程暂估价
3.3 | 总承包服务费
合 计=1+2+3

## 表5分部分项工程量清单与计价表
分部分项工程量清单与计价表
工程名称：福建福海创石油化工有限公司原料适应性技改项目电气尾项工程 | [6 empty] | 第1页 共4页
序号 | 项目编码 | 项目名称 | 项目特征描述 | 计量单位 | 工程量 | 金 额(元)
[6 empty] | 综合单价 |  | 合价
单项工程 | [8 empty] | 单项工程(17安装)
安装工程 | [8 empty] | 单位工程(17安装)
电气工程 | [8 empty] | 分项工程(17安装)
1 | 030408001001 | 电力电缆 | (1)ZA-YJV (2)3×240+2×120 (3)铜芯 (4)电力电缆 (5)1KV (6)桥架、管内、室内 | m | 370 |  |  |  | 清单
2 | 030408001002 | 电力电缆 | (1)ZA-YJV (2)3×185+2×95 (3)铜芯 (4)电力电缆 (5)1KV (6)桥架、管内、室内 | m | 150 |  |  |  | 清单
3 | 030408001003 | 电力电缆 | (1)ZA-YJV (2)4×150+1×70 (3)铜芯 (4)电力电缆 (5)1KV (6)桥架、管内、室内 | m | 12 |  |  |  | 清单
4 | 030408001004 | 电力电缆 | (1)ZA-YJV (2)3×150+2×70 (3)铜芯 (4)电力电缆 (5)1KV (6)桥架、管内、室内 | m | 186 |  |  |  | 清单
5 | 030408001005 | 电力电缆 | (1)ZA-YJV (2)3×120+2×70 (3)铜芯 (4)电力电缆 (5)1KV (6)桥架、管内、室内 | m | 96 |  |  |  | 清单
6 | 030408001006 | 电力电缆 | (1)ZA-YJV (2)3×120 (3)铜芯 (4)电力电缆 (5)1KV (6)桥架、管内、室内 | m | 26 |  |  |  | 清单
7 | 030408001007 | 电力电缆 | (1)ZA-YJV (2)3×95+2×50 (3)铜芯 (4)电力电缆 (5)1KV (6)桥架、管内、室内 | m | 275 |  |  |  | 清单
8 | 030408001008 | 电力电缆 | (1)ZA-YJV (2)4×95 (3)铜芯 (4)电力电缆 (5)1KV (6)桥架、管内、室内 | m | 24 |  |  |  | 清单
9 | 030408001009 | 电力电缆 | (1)ZA-YJV (2)3×70+2×35 (3)铜芯 (4)电力电缆 | m | 27 |  |  |  | 清单
分部分项工程量清单与计价表
工程名称：福建福海创石油化工有限公司原料适应性技改项目电气尾项工程 | [6 empty] | 第2页 共4页
序号 | 项目编码 | 项目名称 | 项目特征描述 | 计量单位 | 工程量 | 金 额(元)
[6 empty] | 综合单价 |  | 合价
(5)1KV (6)桥架、管内、室内
10 | 030408001010 | 电力电缆 | (1)ZA-YJV (2)4×70+1×35 (3)铜芯 (4)电力电缆 (5)1KV (6)桥架、管内、室内 | m | 13 |  |  |  | 清单
11 | 030408001011 | 电力电缆 | (1)ZA-YJV (2)3×50+1×25 (3)铜芯 (4)电力电缆 (5)1KV (6)桥架、管内、室内 | m | 30 |  |  |  | 清单
12 | 030408001012 | 电力电缆 | (1)ZA-YJV (2)3×50+2×25 (3)铜芯 (4)电力电缆 (5)1KV (6)桥架、管内、室内 | m | 184 |  |  |  | 清单
13 | 030408001013 | 电力电缆 | (1)ZA-YJV (2)4×35+1×16 (3)铜芯 (4)电力电缆 (5)1KV (6)桥架、管内、室内 | m | 92 |  |  |  | 清单
14 | 030408001014 | 电力电缆 | (1)ZA-YJV (2)3×35+2×16 (3)铜芯 (4)电力电缆 (5)1KV (6)桥架、管内、室内 | m | 97 |  |  |  | 清单
15 | 030408001015 | 电力电缆 | (1)ZA-YJV (2)3×25+2×16 (3)铜芯 (4)电力电缆 (5)1KV (6)桥架、管内、室内 | m | 85 |  |  |  | 清单
16 | 030408001016 | 电力电缆 | (1)ZA-YJV (2)3×35 (3)铜芯 (4)电力电缆 (5)1KV (6)桥架、管内、室内 | m | 28 |  |  |  | 清单
|  | 分部小计 |  |  | 1695 |  |  |  | 分部小计
17 | 030404004001 | 低压开关柜(屏) | (1)GGD柜 (2)详见变电所SS16-1负荷转移电源改造明细 (3)接地处理 (4)槽钢基础制作安装10#槽钢 | 台 | 3 |  |  |  | 清单
18 | 030404004002 | 低压开关柜(屏) | (1)GGD柜 (2)详见变电所CS16负荷转移电源改造明细 (3)接地处理 (4)槽钢基础制作安装 | 台 | 5 |  |  |  | 清单
分部分项工程量清单与计价表
工程名称：福建福海创石油化工有限公司原料适应性技改项目电气尾项工程 | [6 empty] | 第3页 共4页
序号 | 项目编码 | 项目名称 | 项目特征描述 | 计量单位 | 工程量 | 金 额(元)
[6 empty] | 综合单价 |  | 合价
10#槽钢
19 | 030404004003 | 低压开关柜(屏) | (1)GGD柜 (2)详见变电所SS16-2负荷转移电源改造明细 (3)接地处理 (4)槽钢基础制作安装10#槽钢 | 台 | 3 |  |  |  | 清单
20 | 030404004004 | 低压开关柜(屏) | (1)GGD柜 (2)详见变电所SS16-3负荷转移电源改造明细 (3)接地处理 (4)槽钢基础制作安装10#槽钢 | 台 | 2 |  |  |  | 清单
21 | 030404004005 | 低压开关柜(屏) | (1)GGD柜 (2)详见变电所CS20负荷转移电源改造明细 (3)接地处理 (4)槽钢基础制作安装10#槽钢 | 台 | 8 |  |  |  | 清单
22 | 030404004006 | 低压开关柜(屏) | (1)GGD柜 (2)详见变电所SS15-6负荷转移电源改造明细 (3)接地处理 (4)槽钢基础制作安装10#槽钢 | 台 | 2 |  |  |  | 清单
|  | 分部小计 |  |  | 23 |  |  |  | 分部小计
23 | 030408006001 | 电力电缆头 | (1)电缆截面≤35mm2 (2)电力电缆中间头 (3)室内 (4)1KV (5)铜芯 | 个 | 16 |  |  |  | 清单
24 | 030408006002 | 电力电缆头 | (1)电缆截面≤50mm2 (2)电力电缆中间头 (3)室内 (4)1KV (5)铜芯 | 个 | 8 |  |  |  | 清单
25 | 030408006003 | 电力电缆头 | (1)电缆截面≤70mm2五芯 (2)电力电缆中间头 (3)室内 (4)1KV (5)铜芯 | 个 | 6 |  |  |  | 清单
26 | 030408006004 | 电力电缆头 | (1)电缆截面≤120mm2五芯 (2)电力电缆中间头 (3)室内 (4)1KV (5)铜芯 | 个 | 20 |  |  |  | 清单
27 | 030408006005 | 电力电缆头 | (1)电缆截面≤240mm2五芯 (2)电力电缆中间头 (3)室内 (4)1KV | 个 | 20 |  |  |  | 清单
分部分项工程量清单与计价表
工程名称：福建福海创石油化工有限公司原料适应性技改项目电气尾项工程 | [6 empty] | 第4页 共4页
序号 | 项目编码 | 项目名称 | 项目特征描述 | 计量单位 | 工程量 | 金 额(元)
[6 empty] | 综合单价 |  | 合价
(5)铜芯
|  | 分部小计 |  |  | 70 |  |  |  | 分部小计
28 | 030408006006 | 电力电缆头 | (1)电缆截面≤35mm2 (2)电力电缆终端头 (3)室内 (4)1KV (5)铜芯 | 个 | 16 |  |  |  | 清单
29 | 030408006007 | 电力电缆头 | (1)电缆截面≤50mm2 (2)电力电缆终端头 (3)室内 (4)1KV (5)铜芯 | 个 | 16 |  |  |  | 清单
30 | 030408006008 | 电力电缆头 | (1)电缆截面≤70mm2五芯 (2)电力电缆终端头 (3)室内 (4)1KV (5)铜芯 | 个 | 21 |  |  |  | 清单
31 | 030408006009 | 电力电缆头 | (1)电缆截面≤120mm2五芯 (2)电力电缆终端头 (3)室内 (4)1KV (5)铜芯 | 个 | 30 |  |  |  | 清单
32 | 030408006010 | 电力电缆头 | (1)电缆截面≤240mm2五芯 (2)电力电缆终端头 (3)室内 (4)1KV (5)铜芯 | 个 | 30 |  |  |  | 清单
|  | 分部小计 |  |  | 113 |  |  |  | 分部小计
33 | 030403006001 | 低压封闭式插接母线槽 | (1)400V (2)800A (3)3PH,3W+N+PE (4)密集母线桥 | m | 4.3 |  |  |  | 清单
34 | 030404004007 | 低压开关柜(屏) | (1)低压开关柜回路改造、柜顶小母线改造 (2)含改造材料 (3)详见变电所负荷转移电源改造明细 | 台 | 1 |  |  |  | 清单
合 计 | [8 empty] | 无效数据

## 表6总价措施项目清单与计价表
总价措施项目清单与计价表
工程名称：福建福海创石油化工有限公司原料适应性技改项目电气尾项工程 |  |  |  | 第1页 共1页
序号 | 项 目 名 称 | 计 算 基 础 (元) | 费 率(%) | 金 额(元)
单项工程
安装工程
1 | 安全文明施工费
1.1 | 电气工程
2 | 其他总价措施费
2.1 | 电气工程
合 计

## 表7单价措施项目清单与计价表
单价措施项目清单与计价表
工程名称：福建福海创石油化工有限公司原料适应性技改项目电气尾项工程 | [6 empty] | 第1页 共1页
序号 | 项目编码 | 项目名称 | 项目特征描述 | 计量单位 | 工程量 | 金 额(元)
[6 empty] | 综合单价 |  | 合价
单项工程 | [8 empty] | 单项工程(17安装)
安装工程 | [8 empty] | 单位工程(17安装)
电气工程 | [8 empty] | 分项工程(17安装)
1 | 031301017001 | 脚手架搭拆 |  | 项 | 1 |  |  |  | 清单
合 计 | [8 empty] | 无效数据

## 表8其他项目清单与计价汇总表
其他项目清单与计价汇总表
工程名称：福建福海创石油化工有限公司原料适应性技改项目电气尾项工程 |  |  | 第1页 共1页
序号 | 项 目 名 称 | 金额(元) | 备注
1 | 暂列金额 | 200000
2 | 专业工程暂估价
3 | 总承包服务费
合 计 |  | 200000 | ——

## 表9-1暂列金额明细表
暂列金额明细表
工程名称：福建福海创石油化工有限公司原料适应性技改项目电气尾项工程 |  |  | 第1页 共1页
序号 | 项 目 名 称 | 金额(元) |  | 备 注
1 | 设计变更和现场签证暂列金额 | 200000
2 | 优质工程增加费
3 | 缩短定额工期增加费
4 | 工程噪音超标排污费
5 | 渣土收纳费
6 | 加固工程检测费用
合 计 |  | 200000 |  | ——

## 表9-2专业工程暂估价明细表
专业工程暂估价明细表
工程名称：福建福海创石油化工有限公司原料适应性技改项目电气尾项工程 |  |  | 第1页 共1页
序号 | 项 目 名 称 | 金额(元) |  | 备 注
合 计 |  |  |  | ——

## 表9-3总承包服务费计价表
总承包服务费计价表
工程名称：福建福海创石油化工有限公司原料适应性技改项目电气尾项工程 |  |  |  | 第1页 共1页
序号 | 项 目 名 称 | 计算基础(元) | 费率(%) | 金额(元)
合 计

## 表12甲供材料一览表
甲供材料一览表
工程名称：福建福海创石油化工有限公司原料适应性技改项目电气尾项工程 | [9 empty] | 第1页 共1页
序号 | 工料机编码 | 工料机名称 | 规格、型号等特殊要求 | 单位 | 数量 | 单价(元) | 合价(元) | 质量等级 | 供应时间 | 送达地点 | 备注
甲供材料费合计(元) | [7 empty] | --- | --- | --- | ---