## Sheet1
干气分离及重芳烃轻质化项目工业管道及设备拟化学清洗清单
序号 | 管线位置区域 | 管线号 | 管线尺寸/寸 | 是否需要酸洗\钝化 | 管线单线图或设备图 | 管线通径或设备通径 DN mm | 管线长度或设备切线高度mm | 预估体积m3 | 材质 | 备注
1 | 自重芳烃轻质化装置去管P-10105 | 200-P-10101-3B1A | 8 | 是 | 200-P-10101-3B1A | 200 | 7994 | 0.25101 | 20# | 干气
2 | 自重芳烃轻质化装置去管P-10105 | 200-P-10101-2B1A | 8 | 是 | 200-P-10101-2B1A | 200 | 13104 | 0.41147 | 20# | 干气
3 | 管P-10101去XV10102 | 01-700-P-10105-2B1A | 28 | 是 | 01-700-P-10105-2B1A | 700 | 2126 | 0.81777 | PSL1 L245 | 干气
4 | 管P-10101去XV10102 | 04-700-P-10105-2B1A | 28 | 是 | 04-700-P-10105-2B1A | 700 | 4383 | 1.6859 | PSL1 L245 | 干气
5 | XV10102去D-101 | 700-P-10112-2B1A | 28 | 是 | 700-P-10112-2B1A | 700 | 4687 | 1.8029 | PSL1 L245 | 干气
6 | 加氢裂化装置去管P-10105 | 150-P-10113-2B1A | 6 | 是 | 150-P-10113-2B1A | 150 | 21706 | 0.38338 | 20# | 干气
7 | PSA装置去管P-10105 | 400-P-10114-2B1A | 16 | 是 | 400-P-10114-2B1A | 400 | 21783 | 2.7359 | 20# | 干气
8 | PX联合装置去管P-10105 | 400-P-10115-2B1A | 16 | 是 | 400-P-10115-2B1A | 400 | 23149 | 2.9075 | 20# | 干气
9 | 沸腾床渣油加氢装置去管P-10105 | 100-P-10116-2B1A | 4 | 是 | 100-P-10116-2B1A | 100 | 21688 | 0.17025 | 20# | 干气
10 | D-101去K-101 | 700-P-10107-3B1A-HWT | 28 | 是 | 700-P-10107-3B1A-HWT | 700 | 34835 | 13.3993 | PSL1 L245 | 干气
11 | D-102去D-101 | 600-P-10111-3B1A | 24 | 是 | 600-P-10111-3B1A | 600 | 7753 | 2.191 | 20# | 干气
12 | D-102去D-101 | 600-P-10111-3B1A | 24 | 是 | 600-P-10111-3B1A | 450 | 15542 | 2.4706 | 20# | 干气
13 | PV-10301去管P-10111 | 200-P-10309-3B1B(C40) | 8 | 是 | 200-P-10309-3B1B(C40) | 200 | 10801 | 0.33915 | 20# | 干气
14 | K-101去E-101 | 450-P-10401-3B1A-P | 18 | 是 | 450-P-10401-3B1A-P | 450 | 33270 | 5.2887 | 20# | 干气
15 | E-101去D-102 | 450-P-10402-3B1A-N | 18 | 是 | 450-P-10402-3B1A-N | 450 | 29364 | 4.6678 | 20# | 干气
16 | D-102去K-101 | 450-P-10403-3B1A-N | 18 | 是 | 450-P-10403-3B1A-N | 450 | 41840 | 6.651 | 20# | 干气
17 | 管P-10313去D-102 | 200-P-10322-3B1B(C30) | 8 | 是 | 200-P-10322-3B1B(C30) | 200 | 3136 | 0.09847 | 20# | 干气
18 | K-101去E-103 | 300-P-10202-5B1A(PP30) | 12 | 是 | 300-P-10202-5B1A(PP30) | 300 | 30406 | 2.1482 | 20# | 干气
19 | E-103去E-104 | 300-P-10201-5B1A | 12 | 是 | 300-P-10201-5B1A | 300 | 13848 | 0.97836 | 20# | 干气
20 | E-104去D-104 | 300-P-10301-3B1B(C30) | 12 | 是 | 300-P-10301-3B1B(C30) | 300 | 15868 | 1.1211 | 20# | 干气
21 | D-104去XV-10302 | 250-0-10313-3B1B(C30) | 10 | 是 | 250-0-10313-3B1B(C30) | 250 | 12066 | 0.59199 | 20# | 干气
22 | 管P-10313去PV-10301 | 150-P-10308-3B1B(C30) | 6 | 是 | 150-P-10308-3B1B(C30) | 150 | 3910 | 0.06906 | 20# | 干气
23 | D-102 | 新设备 | / | 是 | 详见设备图 | 1500 | 3000 | 5.4 | Q345R | 干气
24 | D-101/2至D-112 | 350-H2-11001 | 14 | 是 | 350-H2-11001 | 350 | 16074 | 1.5457 | ASTM A106-B | 轻质化
25 | D-112至D-107A | 350-H2-11201 | 14 | 是 | 350-H2-11201 | 350 | 19446 | 1.87 | ASTM A106-B | 轻质化
26 | D-107A至D-104 | 350-H2-11202 | 14 | 是 | 350-H2-11202 | 350 | 16923 | 1.6274 | ASTM A106-B | 轻质化
27 | 管H2-11201至V-107B | 350-H2-11203 | 14 | 是 | 350-H2-11203 | 350 | 18389 | 1.7683 | ASTM A106-B | 轻质化
28 | D-107B至管H2-11202 | 350-H2-11204 | 14 | 是 | 350-H2-11204 | 350 | 23878 | 2.2962 | ASTM A106-B | 轻质化
29 | 管H2-11203至管H2-11202 | 350-H2-11205 | 14 | 是 | 350-H2-11205 | 350 | 11861 | 1.1406 | ASTM A106-B | 轻质化
30 | 管H2-11202至PK-101 | 150-H2-11206 | 6 | 是 | 150-H2-11206 | 150 | 7995 | 0.14121 | ASTM A106-B | 轻质化
31 | D-104至K-101A | 350-H2-11401 | 14 | 是 | 350-H2-11401 | 350 | 45120 | 4.3389 | ASTM A106-B | 轻质化
32 | D-104至K-101A | 350-H2-11401 | 10 | 是 | 350-H2-11401 | 250 | 9700 | 0.47591 | ASTM A106-B | 轻质化
33 | 管H2-11401至K-101B | 350-H2-11403 | 14 | 是 | 350-H2-11403 | 350 | 8676 | 0.83431 | ASTM A106-B | 轻质化
34 | 管H2-11401至K-101B | 350-H2-11403 | 10 | 是 | 350-H2-11403 | 250 | 11281 | 0.55347 | ASTM A106-B | 轻质化
35 | K-101A至P-10501 | 300-H2-11402 | 14 | 是 | 300-H2-11402 | 350 | 1900 | 0.18271 | ASTM A106-B | 轻质化
36 | K-101A至P-10501 | 300-H2-11402 | 10 | 是 | 300-H2-11402 | 250 | 18300 | 0.89784 | ASTM A106-B | 轻质化
37 | K-101A至P-10501 | 300-H2-11402 | 12 | 是 | 300-H2-11402 | 300 | 6500 | 0.45923 | ASTM A106-B | 轻质化
38 | K-101B至管H2-11402 | 300-H2-11404 | 14 | 是 | 300-H2-11404 | 350 | 1600 | 0.15386 | ASTM A106-B | 轻质化
39 | K-101B至管H2-11402 | 300-H2-11404 | 10 | 是 | 300-H2-11404 | 250 | 14100 | 0.69178 | ASTM A106-B | 轻质化
40 | K-101B至管H2-11402 | 300-H2-11404 | 12 | 是 | 300-H2-11404 | 300 | 1300 | 0.091845 | ASTM A106-B | 轻质化
41 | K-102A二级出口至管H2-11402 | 200-H2-11507 | 8 | 是 | 200-H2-11507 | 200 | 24039 | 0.75482 | ASTM A106-B | 轻质化
42 | 装置外至D-105 | 250-H2-11501 | 10 | 是 | 250-H2-11501 | 250 | 57100 | 2.8015 | 20# | 轻质化
43 | 装置外至D-105 | 250-H2-11501 | 12 | 是 | 250-H2-11501 | 300 | 3400 | 0.24021 | 20# | 轻质化
44 | 装置外至D-105 | 300-H2-11501 | 12 | 是 | 300-H2-11501 | 300 | 24757 | 1.7491 | 20# | 轻质化
45 | D-105至K-102A一级入口 | 300-H2-11503 | 12 | 是 | 300-H2-11503 | 300 | 16092 | 1.1369 | 20# | 轻质化
46 | 管H2-11506至管H2-11509/1 | 100-H2-11509 | 4 | 是 | 100-H2-11509 | 100 | 16115 | 0.1265 | 20# | 轻质化
47 | D-106A至K-102A二级入口 | 200-H2-11506 | 10 | 是 | 200-H2-11506 | 250 | 4800 | 0.2355 | 20# | 轻质化
48 | K-102A一级出口至E-105A | 200-H2-11504 | 10 | 是 | 200-H2-11504 | 250 | 2628 | 0.12894 | 20# | 轻质化
49 | E-105A至D-106A | 200-H2-11505 | 10 | 是 | 200-H2-11505 | 250 | 13287 | 0.65189 | 20# | 轻质化
50 | 管H2-11507至管H2-11508/1 | 80-H2-11508 | 3 | 是 | 80-H2-11508 | 80 | 18392 | 0.092401 | ASTM A106-B | 轻质化
51 | 管H2-11508至管H2-11504 | 100-H2-11508/1 | 4 | 是 | 100-H2-11508/1 | 100 | 15951 | 0.12522 | 20# | 轻质化
52 | K-102A二级出口至管H2-11402 | 200-H2-11507 | 8 | 是 | 200-H2-11507 | 200 | 24344 | 0.7644 | ASTM A106-B | 轻质化
53 | K-102B二级出口至管H2-11507 | 200-H2-11605 | 8 | 是 | 200-H2-11605 | 200 | 16882 | 0.53009 | ASTM A106-B | 轻质化
54 | PK-101至管H2-11501 | 150-H2-11701 | 6 | 是 | 150-H2-11701 | 150 | 48411 | 0.85506 | 20# | 轻质化
55 | 管H2-11503至K-102B一级入口 | 300-H2-11601 | 12 | 是 | 300-H2-11601 | 300 | 12375 | 0.87429 | 20# | 轻质化
56 | K-102B一级出口至E-105B | 200-H2-11602 | 10 | 是 | 200-H2-11602 | 250 | 2628 | 0.12894 | 20# | 轻质化
57 | E-105B至D-106B | 200-H2-11603 | 10 | 是 | 200-H2-11603 | 250 | 13885 | 0.68123 | 20# | 轻质化
58 | 管H2-11604至管H2-11607/1 | 100-H2-11607 | 4 | 是 | 100-H2-11607 | 100 | 14857 | 0.11663 | 20# | 轻质化
59 | 管H2-11604至管H2-11607/1 | 100-H2-11607 | 6 | 是 | 100-H2-11607 | 150 | 2334 | 0.041224 | 20# | 轻质化
60 | D-106B至K-102B二级入口 | 200-H2-11604 | 8 | 是 | 200-H2-11604 | 250 | 6227 | 0.30551 | 20# | 轻质化
61 | 管H2-11605至管H2-11606/1 | 80-H2-11606 | 3 | 是 | 80-H2-11606 | 80 | 17681 | 0.088829 | ASTM A106-B | 轻质化
62 | 管H2-11606至管H2-11602 | 100-H2-11606/1 | 4 | 是 | 100-H2-11606/1 | 100 | 15847 | 0.1244 | 20# | 轻质化
63 | K-102B二级出口至管H2-11507 | 200-H2-11605 | 8 | 是 | 200-H2-11605 | 200 | 17665 | 0.55468 | ASTM A106-B | 轻质化
64 | 管H2-11506至管H2-11509/1 | 150-H2-11509 | 4 | 是 | 150-H2-11509 | 150 | 8351 | 0.1475 | 20# | 轻质化
65 | 高压分离器D-102 | 新设备 | / | 是 | 详见设备图 | 2800 | 6300 | 50.3 | Q345R(HIC) | 轻质化
66 | 循环氢脱硫罐入口分液罐D-112 | 新设备 | / | 是 | 详见设备图 | 2800 | 5000 | 42.3 | Q345R(HIC) | 轻质化
67 | 循环氢压缩机入口分液罐D-104 | 新设备 | / | 是 | 详见设备图 | 2600 | 5000 | 36 | Q345R(HIC) | 轻质化
68 | 循环氢压缩机二级入口分液罐D106A | 新设备 | / | 是 | 详见设备图 | 1000 | 1950 | 1.84 | Q345R(HIC) | 轻质化
69 | 循环氢压缩机二级入口分液罐D106B | 新设备 | / | 是 | 详见设备图 | 1000 | 1950 | 1.84 | Q345R(HIC) | 轻质化
70 | 新氢压缩机入口分液罐D-105 | 新设备 | / | 是 | 详见设备图 | 1400 | 3250 | 5.8 | Q345R(HIC) | 轻质化
[6 empty] | 汇总 | 1030800 | 227